## 冷却监测数据
序号 | 日期时间 | 开式水塔输出流量(L/Min) | 开式水塔输出水温(°C) | 电导率(us/cm) | 温度(输入回路)(°C) | 压力(bar) | 流量(输出回路)(L/Min) | 温度(输出回路)(°C) | 照片
1 | 2026-05-08 09:00 | 131.4 | 21.5 | 22.8 | 36.6 | 5.2 | 42.8 | 45.5 | 无
2 | 2026-05-08 08:00 | 127.6 | 21.4 | 25.6 | 39.4 | 5 | 43.7 | 44.5 | 无
3 | 2026-05-09 15:30 | 131.9 | 20 | 26.9 | 40.1 | 2.9 | 40.4 | 47.8 | 无
4 | 2026-05-10 13:00 | 127.7 | 20.5 | 27.3 | 39.5 | 5.8 | 43.8 | 45.4 | 无
5 | 2026-05-11 14:00 | 130.6 | 24.8 | 26 | 41 | 4.5 | 43.6 | 42.5 | 无
6 | 2026-05-11 11:30 | 133.2 | 25 | 27.4 | 38.1 | 3.7 | 44.4 | 43.2 | 无
7 | 2026-05-12 13:15 | 131.4 | 24 | 26.4 | 36.2 | 4.9 | 42.5 | 43.8 | 无
8 | 2026-05-13 15:45 | 129 | 25.3 | 26.5 | 37.1 | 3.1 | 43.9 | 42.8 | 无
9 | 2026-05-14 08:30 | 129.9 | 20.1 | 28 | 39.1 | 5.6 | 40.5 | 45.5 | 无
10 | 2026-05-14 15:15 | 129.1 | 21.2 | 25.9 | 37.3 | 4.8 | 44.6 | 44.9 | 无
11 | 2026-05-15 11:15 | 130.6 | 20.2 | 22.9 | 36.3 | 5.1 | 43.9 | 45.1 | 无
12 | 2026-05-16 09:45 | 130 | 25.6 | 25.8 | 41.4 | 6.6 | 39.2 | 47 | 无
13 | 2026-05-17 16:30 | 132.4 | 21.6 | 24.5 | 36.5 | 1.5 | 43.4 | 47.1 | 无
14 | 2026-05-17 16:15 | 130.8 | 20.2 | 26.5 | 40.6 | 4.5 | 40.2 | 45 | 无
15 | 2026-05-18 10:00 | 131.4 | 22.4 | 23.5 | 37.7 | 7 | 43.8 | 44.3 | 无
16 | 2026-05-19 11:00 | 128.4 | 22.4 | 23.3 | 40 | 6.3 | 39.7 | 45.8 | 无
17 | 2026-05-20 16:15 | 129.6 | 24.6 | 25.5 | 36.7 | 5 | 43.3 | 44.2 | 无
18 | 2026-05-20 12:45 | 134 | 23.3 | 25.6 | 38.5 | 2.5 | 40.2 | 45 | 无
19 | 2026-05-21 17:15 | 131.6 | 19.4 | 27.3 | 35.7 | 2.2 | 39 | 45.1 | 无
20 | 2026-05-22 16:15 | 129.8 | 22.2 | 26.4 | 39.6 | 7 | 42.3 | 44.6 | 无
21 | 2026-05-23 15:45 | 129.4 | 19.8 | 25.8 | 37.8 | 4.8 | 43.1 | 47.3 | 无
22 | 2026-05-23 09:00 | 130.7 | 21.3 | 28.4 | 36.7 | 3.1 | 41.4 | 45.8 | 无
23 | 2026-05-24 12:45 | 129.8 | 24.7 | 26 | 40.4 | 5.4 | 39 | 49.3 | 无
24 | 2026-05-25 08:00 | 134 | 24.2 | 24.4 | 38.1 | 3.4 | 41.1 | 43.8 | 无
25 | 2026-05-26 14:00 | 134.4 | 20.7 | 28.2 | 37.8 | 4.8 | 44.3 | 49.5 | 无
26 | 2026-05-26 16:45 | 129.4 | 20.9 | 29.3 | 38.6 | 5.5 | 43.1 | 43.8 | 无
27 | 2026-05-27 17:45 | 131.6 | 24.2 | 24.5 | 40.8 | 2.8 | 39.7 | 47.2 | 无
28 | 2026-05-28 11:45 | 129.4 | 24.3 | 25.1 | 38.6 | 6.1 | 41 | 47.2 | 无
29 | 2026-05-29 16:30 | 134.4 | 20.2 | 28 | 36.4 | 4.9 | 42.5 | 45.5 | 无
30 | 2026-05-29 13:00 | 128.8 | 22.7 | 27.1 | 35.5 | 5.7 | 41.5 | 44.5 | 无
31 | 2026-05-30 13:00 | 134.1 | 21.1 | 24.8 | 39.9 | 6.8 | 42.1 | 49.8 | 无
32 | 2026-05-31 16:00 | 132.9 | 22.2 | 29.5 | 35.5 | 7 | 39.9 | 49.3 | 无
33 | 2026-06-01 16:15 | 130.6 | 22.4 | 28.3 | 36 | 6.6 | 39.9 | 46.9 | 无
34 | 2026-06-01 08:00 | 132.8 | 23.8 | 24.3 | 36.8 | 3.5 | 44.2 | 45 | 无
35 | 2026-06-02 15:45 | 132.4 | 19.4 | 29.8 | 38.9 | 3.7 | 38.5 | 46.3 | 无
36 | 2026-06-03 16:15 | 131.7 | 19 | 26.4 | 40.3 | 7 | 38.4 | 46.3 | 无
37 | 2026-06-04 11:00 | 131.4 | 22 | 29.5 | 40.5 | 7 | 43.7 | 45.7 | 无
38 | 2026-06-04 10:15 | 134.5 | 18.8 | 28.7 | 36.6 | 7 | 43 | 49.4 | 无
39 | 2026-06-05 11:30 | 130.3 | 22.8 | 26.6 | 34.8 | 5.9 | 39.3 | 49.8 | 无
40 | 2026-06-06 13:30 | 134.3 | 23.8 | 25.8 | 38.5 | 5.6 | 39.7 | 44.8 | 无